## Параметры
Параметр | Значение
База | Алюминиевые сплавы — mc_al 2.037
Элемент-основа | AL
Изменяемый элемент | CU
Постоянные добавки | MG=1 ат.%, SI=1 ат.%
Единицы состава | атомные %
Состав от, ат.% | 0
Состав до, ат.% | 6
Шаг состава, ат.% | 0.5
Температура от, °C | 300
Температура до, °C | 700
Шаг температуры, °C | 25
Давление, Па | 101325
Выбор фаз | Автоматически
Набор фаз | Набор фаз: быстрый (45 из 85)
Фазы в расчёте | AL2CU3_D, AL3MG, AL3NI2, AL3SC, AL3TI_H, AL3TI_L, AL3ZR, AL9CU11_Z, AL9CU11_ZP, ALCU2, ALCUMG_V, ALCUZN_T, ALCU_EPL, ALCU_EPS, ALCU_ETH, ALCU_ETL, ALCU_G, ALCU_G_P, ALFESI_T6, BCC_A2, BETA_AL3MG2, CL_FCC, CL_MGX, E_AL30MG23, GP_MAT, G_AL12MG17, HCP_A3, LAVES_C15, LAVES_C36, LC14_ZN2MG, LC15_CU2MG, LC16_CUMG2, LIQUID, MG2SI_B, MG2ZN11, MG2ZN3, MGALCUZN_T, MGALZN_PHI, MGZN, Q_ALCUMG, Q_PHASE_H, Q_PHASE_L, SI_DIAMOND_A4, S_PHASE, THETA_AL2CU
Режим стали | не применяется

## Границы
Тип | Группа | Фаза / набор фаз | Точка | Состав, доля | Состав, ат.% | Температура, K | Температура, °C
Граница фазовой области | 1 | THETA_AL2CU | 1 | 0.0017912 | 0.17912 | 573.15 | 300
Граница фазовой области | 1 | THETA_AL2CU | 2 | 0.0018519 | 0.18519 | 575.65 | 302.5
Граница фазовой области | 1 | THETA_AL2CU | 3 | 0.001929 | 0.1929 | 578.7307 | 305.5807
Граница фазовой области | 2 | MG2SI_B | 1 | 1e-06 | 0.0001 | 840.2541 | 567.1041
Граница фазовой области | 2 | MG2SI_B | 2 | 0.000501 | 0.0501 | 840.1422 | 566.9922
Граница фазовой области | 2 | MG2SI_B | 3 | 0.001501 | 0.1501 | 839.9226 | 566.7726
Граница фазовой области | 2 | MG2SI_B | 4 | 0.0016392 | 0.16392 | 839.8927 | 566.7427
Граница фазовой области | 3 | SI_DIAMOND_A4 | 1 | 1e-06 | 0.0001 | 767.8088 | 494.6588
Граница фазовой области | 3 | SI_DIAMOND_A4 | 2 | 0.000501 | 0.0501 | 767.1325 | 493.9825
Граница фазовой области | 3 | SI_DIAMOND_A4 | 3 | 0.001501 | 0.1501 | 765.7942 | 492.6442
Граница фазовой области | 3 | SI_DIAMOND_A4 | 4 | 0.003501 | 0.3501 | 763.1741 | 490.0241
Граница фазовой области | 3 | SI_DIAMOND_A4 | 5 | 0.0061394 | 0.61394 | 759.8307 | 486.6807
Граница фазовой области | 4 | LIQUID | 1 | 1e-06 | 0.0001 | 851.2112 | 578.0612
Граница фазовой области | 4 | LIQUID | 2 | 0.00034092 | 0.034092 | 848.7112 | 575.5612
Граница фазовой области | 4 | LIQUID | 3 | 0.0010572 | 0.10572 | 843.7112 | 570.5612
Граница фазовой области | 4 | LIQUID | 4 | 0.0016709 | 0.16709 | 839.8927 | 566.7427
Граница фазовой области | 5 | GP_MAT | 1 | 1e-06 | 0.0001 | 923.199 | 650.049
Граница фазовой области | 5 | GP_MAT | 2 | 0.000501 | 0.0501 | 922.8988 | 649.7488
Граница фазовой области | 5 | GP_MAT | 3 | 0.001501 | 0.1501 | 922.2983 | 649.1483
Граница фазовой области | 5 | GP_MAT | 4 | 0.003501 | 0.3501 | 921.0967 | 647.9467
Граница фазовой области | 5 | GP_MAT | 5 | 0.007501 | 0.7501 | 918.691 | 645.541
Граница фазовой области | 5 | GP_MAT | 6 | 0.012501 | 1.2501 | 915.6789 | 642.5289
Граница фазовой области | 5 | GP_MAT | 7 | 0.017501 | 1.7501 | 912.6602 | 639.5102
Граница фазовой области | 5 | GP_MAT | 8 | 0.022501 | 2.2501 | 909.6338 | 636.4838
Граница фазовой области | 5 | GP_MAT | 9 | 0.027501 | 2.7501 | 906.5986 | 633.4486
Граница фазовой области | 5 | GP_MAT | 10 | 0.032501 | 3.2501 | 903.5532 | 630.4032
Граница фазовой области | 5 | GP_MAT | 11 | 0.037501 | 3.7501 | 900.4961 | 627.3461
Граница фазовой области | 5 | GP_MAT | 12 | 0.042501 | 4.2501 | 897.4258 | 624.2758
Граница фазовой области | 5 | GP_MAT | 13 | 0.047501 | 4.7501 | 894.3407 | 621.1907
Граница фазовой области | 5 | GP_MAT | 14 | 0.052501 | 5.2501 | 891.239 | 618.089
Граница фазовой области | 5 | GP_MAT | 15 | 0.057501 | 5.7501 | 888.119 | 614.969
Граница фазовой области | 5 | GP_MAT | 16 | 0.058751 | 5.8751 | 887.336 | 614.186
Граница фазовой области | 5 | GP_MAT | 17 | 0.059376 | 5.9376 | 886.9439 | 613.7939
Граница фазовой области | 6 | LIQUID | 1 | 0.06 | 6 | 796.4025 | 523.2525
Граница фазовой области | 6 | LIQUID | 2 | 0.0595 | 5.95 | 796.4047 | 523.2547
Граница фазовой области | 6 | LIQUID | 3 | 0.0585 | 5.85 | 796.4092 | 523.2592
Граница фазовой области | 6 | LIQUID | 4 | 0.0565 | 5.65 | 796.4179 | 523.2679
Граница фазовой области | 6 | LIQUID | 5 | 0.0525 | 5.25 | 796.435 | 523.285
Граница фазовой области | 6 | LIQUID | 6 | 0.0475 | 4.75 | 796.4555 | 523.3055
Граница фазовой области | 6 | LIQUID | 7 | 0.0425 | 4.25 | 796.4751 | 523.3251
Граница фазовой области | 6 | LIQUID | 8 | 0.0375 | 3.75 | 796.494 | 523.344
Граница фазовой области | 6 | LIQUID | 9 | 0.0325 | 3.25 | 796.5121 | 523.3621
Граница фазовой области | 6 | LIQUID | 10 | 0.0275 | 2.75 | 796.5295 | 523.3795
Граница фазовой области | 6 | LIQUID | 11 | 0.0225 | 2.25 | 796.5462 | 523.3962
Граница фазовой области | 6 | LIQUID | 12 | 0.021183 | 2.1183 | 796.5505 | 523.4005
Граница фазовой области | 7 | SI_DIAMOND_A4 | 1 | 0.06 | 6 | 684.1534 | 411.0034
Граница фазовой области | 7 | SI_DIAMOND_A4 | 2 | 0.0595 | 5.95 | 684.0355 | 410.8855
Граница фазовой области | 7 | SI_DIAMOND_A4 | 3 | 0.0585 | 5.85 | 683.8005 | 410.6505
Граница фазовой области | 7 | SI_DIAMOND_A4 | 4 | 0.0565 | 5.65 | 683.3339 | 410.1839
Граница фазовой области | 7 | SI_DIAMOND_A4 | 5 | 0.0525 | 5.25 | 682.4136 | 409.2636
Граница фазовой области | 7 | SI_DIAMOND_A4 | 6 | 0.0475 | 4.75 | 681.2868 | 408.1368
Граница фазовой области | 7 | SI_DIAMOND_A4 | 7 | 0.0425 | 4.25 | 680.1852 | 407.0352
Граница фазовой области | 7 | SI_DIAMOND_A4 | 8 | 0.0375 | 3.75 | 679.1078 | 405.9578
Граница фазовой области | 7 | SI_DIAMOND_A4 | 9 | 0.0325 | 3.25 | 678.0537 | 404.9037
Граница фазовой области | 7 | SI_DIAMOND_A4 | 10 | 0.0275 | 2.75 | 677.0218 | 403.8718
Граница фазовой области | 7 | SI_DIAMOND_A4 | 11 | 0.0225 | 2.25 | 676.0114 | 402.8614
Граница фазовой области | 7 | SI_DIAMOND_A4 | 12 | 0.0175 | 1.75 | 675.0217 | 401.8717
Граница фазовой области | 7 | SI_DIAMOND_A4 | 13 | 0.0125 | 1.25 | 674.0519 | 400.9019
Граница фазовой области | 7 | SI_DIAMOND_A4 | 14 | 0.0079622 | 0.79622 | 673.1883 | 400.0383
Граница фазовой области | 8 | THETA_AL2CU | 1 | 0.06 | 6 | 810.3124 | 537.1624
Граница фазовой области | 8 | THETA_AL2CU | 2 | 0.0595 | 5.95 | 810.2079 | 537.0579
Граница фазовой области | 8 | THETA_AL2CU | 3 | 0.0585 | 5.85 | 809.994 | 536.844
Граница фазовой области | 8 | THETA_AL2CU | 4 | 0.0565 | 5.65 | 809.5463 | 536.3963
Граница фазовой области | 8 | THETA_AL2CU | 5 | 0.0525 | 5.25 | 808.5593 | 535.4093
Граница фазовой области | 8 | THETA_AL2CU | 6 | 0.0475 | 4.75 | 807.1136 | 533.9636
Граница фазовой области | 8 | THETA_AL2CU | 7 | 0.0425 | 4.25 | 805.3507 | 532.2007
Граница фазовой области | 8 | THETA_AL2CU | 8 | 0.0375 | 3.75 | 803.1301 | 529.9801
Граница фазовой области | 8 | THETA_AL2CU | 9 | 0.0325 | 3.25 | 800.2008 | 527.0508
Граница фазовой области | 8 | THETA_AL2CU | 10 | 0.029407 | 2.9407 | 797.8331 | 524.6831
Граница фазовой области | 9 | GP_MAT | 1 | 0.06 | 6 | 886.5522 | 613.4022
Граница фазовой области | 9 | GP_MAT | 2 | 0.0595 | 5.95 | 886.8661 | 613.7161
Граница фазовой области | 9 | GP_MAT | 3 | 0.0585 | 5.85 | 887.4933 | 614.3433
Граница фазовой области | 9 | GP_MAT | 4 | 0.0565 | 5.65 | 888.7452 | 615.5952
Граница фазовой области | 9 | GP_MAT | 5 | 0.0525 | 5.25 | 891.2396 | 618.0896
Граница фазовой области | 9 | GP_MAT | 6 | 0.0475 | 4.75 | 894.3413 | 621.1913
Граница фазовой области | 9 | GP_MAT | 7 | 0.0425 | 4.25 | 897.4264 | 624.2764
Граница фазовой области | 9 | GP_MAT | 8 | 0.0375 | 3.75 | 900.4967 | 627.3467
Граница фазовой области | 9 | GP_MAT | 9 | 0.0325 | 3.25 | 903.5538 | 630.4038
Граница фазовой области | 9 | GP_MAT | 10 | 0.0275 | 2.75 | 906.5992 | 633.4492
Граница фазовой области | 9 | GP_MAT | 11 | 0.0225 | 2.25 | 909.6344 | 636.4844
Граница фазовой области | 9 | GP_MAT | 12 | 0.0175 | 1.75 | 912.6608 | 639.5108
Граница фазовой области | 9 | GP_MAT | 13 | 0.0125 | 1.25 | 915.6795 | 642.5295
Граница фазовой области | 9 | GP_MAT | 14 | 0.0075 | 0.75 | 918.6916 | 645.5416
Граница фазовой области | 9 | GP_MAT | 15 | 0.0025 | 0.25 | 921.6982 | 648.5482
Граница фазовой области | 9 | GP_MAT | 16 | 0.00125 | 0.125 | 922.4491 | 649.2991
Граница фазовой области | 9 | GP_MAT | 17 | 0.000625 | 0.0625 | 922.8244 | 649.6744
Граница фазовой области | 10 | MG2SI_B | 1 | 0.0016392 | 0.16392 | 839.8927 | 566.7427
Граница фазовой области | 10 | MG2SI_B | 2 | 0.0021392 | 0.21392 | 838.4378 | 565.2878
Граница фазовой области | 10 | MG2SI_B | 3 | 0.0031392 | 0.31392 | 835.736 | 562.586
Граница фазовой области | 10 | MG2SI_B | 4 | 0.0051392 | 0.51392 | 830.9545 | 557.8045
Граница фазовой области | 10 | MG2SI_B | 5 | 0.0091392 | 0.91392 | 823.0215 | 549.8715
Граница фазовой области | 10 | MG2SI_B | 6 | 0.014139 | 1.4139 | 815.0291 | 541.8791
Граница фазовой области | 10 | MG2SI_B | 7 | 0.019139 | 1.9139 | 808.447 | 535.297
Граница фазовой области | 10 | MG2SI_B | 8 | 0.024139 | 2.4139 | 802.8757 | 529.7257
Граница фазовой области | 10 | MG2SI_B | 9 | 0.029139 | 2.9139 | 798.0723 | 524.9223
Граница фазовой области | 10 | MG2SI_B | 10 | 0.029407 | 2.9407 | 797.8331 | 524.6831
Граница фазовой области | 11 | LIQUID | 1 | 0.0016392 | 0.16392 | 839.8927 | 566.7427
Граница фазовой области | 11 | LIQUID | 2 | 0.0012546 | 0.12546 | 842.3927 | 569.2427
Граница фазовой области | 11 | LIQUID | 3 | 0.00052498 | 0.052498 | 847.3927 | 574.2427
Граница фазовой области | 11 | LIQUID | 4 | 0.00017882 | 0.017882 | 849.8927 | 576.7427
Граница фазовой области | 12 | LIQUID | 1 | 0.0016392 | 0.16392 | 839.8927 | 566.7427
Граница фазовой области | 12 | LIQUID | 2 | 0.0021392 | 0.21392 | 837.9396 | 564.7896
Граница фазовой области | 12 | LIQUID | 3 | 0.0031392 | 0.31392 | 834.2397 | 561.0897
Граница фазовой области | 12 | LIQUID | 4 | 0.0051392 | 0.51392 | 827.5359 | 554.3859
Граница фазовой области | 12 | LIQUID | 5 | 0.0091392 | 0.91392 | 816.239 | 543.089
Граница фазовой области | 12 | LIQUID | 6 | 0.013456 | 1.3456 | 806.3369 | 533.1869
Граница фазовой области | 13 | SI_DIAMOND_A4 | 1 | 0.0061395 | 0.61395 | 759.8307 | 486.6807
Граница фазовой области | 13 | SI_DIAMOND_A4 | 2 | 0.0061491 | 0.61491 | 757.3307 | 484.1807
Граница фазовой области | 13 | SI_DIAMOND_A4 | 3 | 0.0061651 | 0.61651 | 752.3307 | 479.1807
Граница фазовой области | 13 | SI_DIAMOND_A4 | 4 | 0.0061841 | 0.61841 | 742.3307 | 469.1807
Граница фазовой области | 13 | SI_DIAMOND_A4 | 5 | 0.0061742 | 0.61742 | 722.3307 | 449.1807
Граница фазовой области | 13 | SI_DIAMOND_A4 | 6 | 0.0060847 | 0.60847 | 697.3307 | 424.1807
Граница фазовой области | 13 | SI_DIAMOND_A4 | 7 | 0.0060132 | 0.60132 | 684.8635 | 411.7135
Граница фазовой области | 14 | Q_PHASE_H | 1 | 0.0061394 | 0.61394 | 759.8307 | 486.6807
Граница фазовой области | 14 | Q_PHASE_H | 2 | 0.0064106 | 0.64106 | 762.3307 | 489.1807
Граница фазовой области | 14 | Q_PHASE_H | 3 | 0.0069849 | 0.69849 | 767.3307 | 494.1807
Граница фазовой области | 14 | Q_PHASE_H | 4 | 0.0082749 | 0.82749 | 777.3307 | 504.1807
Граница фазовой области | 14 | Q_PHASE_H | 5 | 0.011564 | 1.1564 | 797.3307 | 524.1807
Граница фазовой области | 14 | Q_PHASE_H | 6 | 0.013456 | 1.3456 | 806.3369 | 533.1869
Граница фазовой области | 15 | Q_PHASE_H | 1 | 0.0061394 | 0.61394 | 759.8307 | 486.6807
Граница фазовой области | 15 | Q_PHASE_H | 2 | 0.0060593 | 0.60593 | 757.3307 | 484.1807
Граница фазовой области | 15 | Q_PHASE_H | 3 | 0.0059012 | 0.59012 | 752.3307 | 479.1807
Граница фазовой области | 15 | Q_PHASE_H | 4 | 0.0055938 | 0.55938 | 742.3307 | 469.1807
Граница фазовой области | 15 | Q_PHASE_H | 5 | 0.0050126 | 0.50126 | 722.3307 | 449.1807
Граница фазовой области | 15 | Q_PHASE_H | 6 | 0.0043446 | 0.43446 | 697.3307 | 424.1807
Граница фазовой области | 15 | Q_PHASE_H | 7 | 0.0037364 | 0.37364 | 672.3307 | 399.1807
Граница фазовой области | 15 | Q_PHASE_H | 8 | 0.0031838 | 0.31838 | 647.3307 | 374.1807
Граница фазовой области | 15 | Q_PHASE_H | 9 | 0.0026834 | 0.26834 | 622.3307 | 349.1807
Граница фазовой области | 15 | Q_PHASE_H | 10 | 0.0022329 | 0.22329 | 597.3307 | 324.1807
Граница фазовой области | 15 | Q_PHASE_H | 11 | 0.0020258 | 0.20258 | 584.8307 | 311.6807
Граница фазовой области | 15 | Q_PHASE_H | 12 | 0.001929 | 0.1929 | 578.7307 | 305.5807
Граница фазовой области | 16 | LIQUID | 1 | 0.0016709 | 0.16709 | 839.8927 | 566.7427
Граница фазовой области | 16 | LIQUID | 2 | 0.0021709 | 0.21709 | 837.8182 | 564.6682
Граница фазовой области | 16 | LIQUID | 3 | 0.0031709 | 0.31709 | 834.1265 | 560.9765
Граница фазовой области | 16 | LIQUID | 4 | 0.0051709 | 0.51709 | 827.4362 | 554.2862
Граница фазовой области | 16 | LIQUID | 5 | 0.0091709 | 0.91709 | 816.1586 | 543.0086
Граница фазовой области | 16 | LIQUID | 6 | 0.013456 | 1.3456 | 806.3369 | 533.1869
Граница фазовой области | 17 | MG2SI_B | 1 | 0.0016709 | 0.16709 | 839.8927 | 566.7427
Граница фазовой области | 17 | MG2SI_B | 2 | 0.0011709 | 0.11709 | 839.9944 | 566.8444
Граница фазовой области | 17 | MG2SI_B | 3 | 0.0001709 | 0.01709 | 840.2159 | 567.0659
Граница фазовой области | 18 | MG2SI_B | 1 | 0.0016709 | 0.16709 | 839.8927 | 566.7427
Граница фазовой области | 18 | MG2SI_B | 2 | 0.0021709 | 0.21709 | 838.3481 | 565.1981
Граница фазовой области | 18 | MG2SI_B | 3 | 0.0031709 | 0.31709 | 835.6543 | 562.5043
Граница фазовой области | 18 | MG2SI_B | 4 | 0.0051709 | 0.51709 | 830.884 | 557.734
Граница фазовой области | 18 | MG2SI_B | 5 | 0.0091709 | 0.91709 | 822.9651 | 549.8151
Граница фазовой области | 18 | MG2SI_B | 6 | 0.014171 | 1.4171 | 814.9835 | 541.8335
Граница фазовой области | 18 | MG2SI_B | 7 | 0.019171 | 1.9171 | 808.4088 | 535.2588
Граница фазовой области | 18 | MG2SI_B | 8 | 0.024171 | 2.4171 | 802.8431 | 529.6931
Граница фазовой области | 18 | MG2SI_B | 9 | 0.029171 | 2.9171 | 798.0439 | 524.8939
Граница фазовой области | 18 | MG2SI_B | 10 | 0.029407 | 2.9407 | 797.8331 | 524.6831
Граница фазовой области | 19 | LIQUID | 1 | 0.021183 | 2.1183 | 796.5505 | 523.4005
Граница фазовой области | 19 | LIQUID | 2 | 0.020683 | 2.0683 | 797.2468 | 524.0968
Граница фазовой области | 19 | LIQUID | 3 | 0.019683 | 1.9683 | 798.6676 | 525.5176
Граница фазовой области | 19 | LIQUID | 4 | 0.017683 | 1.7683 | 801.6179 | 528.4679
Граница фазовой области | 19 | LIQUID | 5 | 0.016794 | 1.6794 | 802.9727 | 529.8227
Граница фазовой области | 20 | LIQUID | 1 | 0.021183 | 2.1183 | 796.5505 | 523.4005
Граница фазовой области | 20 | LIQUID | 2 | 0.021683 | 2.1683 | 796.5488 | 523.3988
Граница фазовой области | 20 | LIQUID | 3 | 0.022683 | 2.2683 | 796.5456 | 523.3956
Граница фазовой области | 20 | LIQUID | 4 | 0.024683 | 2.4683 | 796.539 | 523.389
Граница фазовой области | 20 | LIQUID | 5 | 0.028683 | 2.8683 | 796.5254 | 523.3754
Граница фазовой области | 20 | LIQUID | 6 | 0.033683 | 3.3683 | 796.5079 | 523.3579
Граница фазовой области | 20 | LIQUID | 7 | 0.038683 | 3.8683 | 796.4896 | 523.3396
Граница фазовой области | 20 | LIQUID | 8 | 0.043683 | 4.3683 | 796.4706 | 523.3206
Граница фазовой области | 20 | LIQUID | 9 | 0.048683 | 4.8683 | 796.4507 | 523.3007
Граница фазовой области | 20 | LIQUID | 10 | 0.053683 | 5.3683 | 796.43 | 523.28
Граница фазовой области | 20 | LIQUID | 11 | 0.058683 | 5.8683 | 796.4084 | 523.2584
Граница фазовой области | 20 | LIQUID | 12 | 0.059933 | 5.9933 | 796.4028 | 523.2528
Граница фазовой области | 21 | THETA_AL2CU | 1 | 0.021183 | 2.1183 | 796.5505 | 523.4005
Граница фазовой области | 21 | THETA_AL2CU | 2 | 0.020709 | 2.0709 | 794.0505 | 520.9005
Граница фазовой области | 21 | THETA_AL2CU | 3 | 0.019803 | 1.9803 | 789.0505 | 515.9005
Граница фазовой области | 21 | THETA_AL2CU | 4 | 0.018142 | 1.8142 | 779.0505 | 505.9005
Граница фазовой области | 21 | THETA_AL2CU | 5 | 0.015325 | 1.5325 | 759.0505 | 485.9005
Граница фазовой области | 21 | THETA_AL2CU | 6 | 0.012532 | 1.2532 | 734.0505 | 460.9005
Граница фазовой области | 21 | THETA_AL2CU | 7 | 0.010342 | 1.0342 | 709.0505 | 435.9005
Граница фазовой области | 21 | THETA_AL2CU | 8 | 0.0086034 | 0.86034 | 684.0505 | 410.9005
Граница фазовой области | 21 | THETA_AL2CU | 9 | 0.0079622 | 0.79622 | 673.1883 | 400.0383
Граница фазовой области | 22 | THETA_AL2CU | 1 | 0.021183 | 2.1183 | 796.5505 | 523.4005
Граница фазовой области | 22 | THETA_AL2CU | 2 | 0.021683 | 2.1683 | 796.6453 | 523.4953
Граница фазовой области | 22 | THETA_AL2CU | 3 | 0.022683 | 2.2683 | 796.8165 | 523.6665
Граница фазовой области | 22 | THETA_AL2CU | 4 | 0.024683 | 2.4683 | 797.0996 | 523.9496
Граница фазовой области | 22 | THETA_AL2CU | 5 | 0.026047 | 2.6047 | 797.2576 | 524.1076
Граница фазовой области | 23 | SI_DIAMOND_A4 | 1 | 0.0079622 | 0.79622 | 673.1883 | 400.0383
Граница фазовой области | 23 | SI_DIAMOND_A4 | 2 | 0.0074622 | 0.74622 | 675.6745 | 402.5245
Граница фазовой области | 23 | SI_DIAMOND_A4 | 3 | 0.0064622 | 0.64622 | 681.6203 | 408.4703
Граница фазовой области | 23 | SI_DIAMOND_A4 | 4 | 0.0060132 | 0.60132 | 684.8635 | 411.7135
Граница фазовой области | 24 | SI_DIAMOND_A4 | 1 | 0.0079625 | 0.79625 | 673.1883 | 400.0383
Граница фазовой области | 24 | SI_DIAMOND_A4 | 2 | 0.0084622 | 0.84622 | 673.2827 | 400.1327
Граница фазовой области | 24 | SI_DIAMOND_A4 | 3 | 0.0094622 | 0.94622 | 673.4721 | 400.3221
Граница фазовой области | 24 | SI_DIAMOND_A4 | 4 | 0.011462 | 1.1462 | 673.853 | 400.703
Граница фазовой области | 24 | SI_DIAMOND_A4 | 5 | 0.015462 | 1.5462 | 674.6241 | 401.4741
Граница фазовой области | 24 | SI_DIAMOND_A4 | 6 | 0.020462 | 2.0462 | 675.6056 | 402.4556
Граница фазовой области | 24 | SI_DIAMOND_A4 | 7 | 0.025462 | 2.5462 | 676.6075 | 403.4575
Граница фазовой области | 24 | SI_DIAMOND_A4 | 8 | 0.030462 | 3.0462 | 677.6305 | 404.4805
Граница фазовой области | 24 | SI_DIAMOND_A4 | 9 | 0.035462 | 3.5462 | 678.6754 | 405.5254
Граница фазовой области | 24 | SI_DIAMOND_A4 | 10 | 0.040462 | 4.0462 | 679.7433 | 406.5933
Граница фазовой области | 24 | SI_DIAMOND_A4 | 11 | 0.045462 | 4.5462 | 680.8349 | 407.6849
Граница фазовой области | 24 | SI_DIAMOND_A4 | 12 | 0.050462 | 5.0462 | 681.9513 | 408.8013
Граница фазовой области | 24 | SI_DIAMOND_A4 | 13 | 0.055462 | 5.5462 | 683.0934 | 409.9434
Граница фазовой области | 24 | SI_DIAMOND_A4 | 14 | 0.057962 | 5.7962 | 683.6746 | 410.5246
Граница фазовой области | 24 | SI_DIAMOND_A4 | 15 | 0.059212 | 5.9212 | 683.9677 | 410.8177
Граница фазовой области | 24 | SI_DIAMOND_A4 | 16 | 0.059837 | 5.9837 | 684.1149 | 410.9649
Граница фазовой области | 25 | THETA_AL2CU | 1 | 0.0079622 | 0.79622 | 673.1883 | 400.0383
Граница фазовой области | 25 | THETA_AL2CU | 2 | 0.0078157 | 0.78157 | 670.6883 | 397.5383
Граница фазовой области | 25 | THETA_AL2CU | 3 | 0.0075331 | 0.75331 | 665.6883 | 392.5383
Граница фазовой области | 25 | THETA_AL2CU | 4 | 0.007007 | 0.7007 | 655.6883 | 382.5383
Граница фазовой области | 25 | THETA_AL2CU | 5 | 0.0060946 | 0.60946 | 635.6883 | 362.5383
Граница фазовой области | 25 | THETA_AL2CU | 6 | 0.0051758 | 0.51758 | 610.6883 | 337.5383
Граница фазовой области | 25 | THETA_AL2CU | 7 | 0.0044579 | 0.44579 | 585.6883 | 312.5383
Граница фазовой области | 25 | THETA_AL2CU | 8 | 0.0042884 | 0.42884 | 578.7307 | 305.5807
Граница фазовой области | 26 | THETA_AL2CU | 1 | 0.029407 | 2.9407 | 797.8331 | 524.6831
Граница фазовой области | 26 | THETA_AL2CU | 2 | 0.028907 | 2.8907 | 797.7083 | 524.5583
Граница фазовой области | 26 | THETA_AL2CU | 3 | 0.027907 | 2.7907 | 797.4412 | 524.2912
Граница фазовой области | 26 | THETA_AL2CU | 4 | 0.02727 | 2.727 | 797.2576 | 524.1076
Граница фазовой области | 27 | MG2SI_B | 1 | 0.029408 | 2.9408 | 797.8331 | 524.6831
Граница фазовой области | 27 | MG2SI_B | 2 | 0.029907 | 2.9907 | 797.8387 | 524.6887
Граница фазовой области | 27 | MG2SI_B | 3 | 0.030907 | 3.0907 | 797.85 | 524.7
Граница фазовой области | 27 | MG2SI_B | 4 | 0.032907 | 3.2907 | 797.8724 | 524.7224
Граница фазовой области | 27 | MG2SI_B | 5 | 0.036907 | 3.6907 | 797.9173 | 524.7673
Граница фазовой области | 27 | MG2SI_B | 6 | 0.041907 | 4.1907 | 797.9733 | 524.8233
Граница фазовой области | 27 | MG2SI_B | 7 | 0.046907 | 4.6907 | 798.0293 | 524.8793
Граница фазовой области | 27 | MG2SI_B | 8 | 0.051907 | 5.1907 | 798.0851 | 524.9351
Граница фазовой области | 27 | MG2SI_B | 9 | 0.056907 | 5.6907 | 798.1409 | 524.9909
Граница фазовой области | 27 | MG2SI_B | 10 | 0.059407 | 5.9407 | 798.1687 | 525.0187
Граница фазовой области | 28 | LIQUID | 1 | 0.013456 | 1.3456 | 806.3369 | 533.1869
Граница фазовой области | 28 | LIQUID | 2 | 0.013956 | 1.3956 | 805.8772 | 532.7272
Граница фазовой области | 28 | LIQUID | 3 | 0.014956 | 1.4956 | 804.9063 | 531.7563
Граница фазовой области | 28 | LIQUID | 4 | 0.016794 | 1.6794 | 802.9727 | 529.8227
Граница фазовой области | 29 | Q_PHASE_H | 1 | 0.013456 | 1.3456 | 806.3369 | 533.1869
Граница фазовой области | 29 | Q_PHASE_H | 2 | 0.013956 | 1.3956 | 805.9846 | 532.8346
Граница фазовой области | 29 | Q_PHASE_H | 3 | 0.014956 | 1.4956 | 805.2759 | 532.1259
Граница фазовой области | 29 | Q_PHASE_H | 4 | 0.016956 | 1.6956 | 803.8608 | 530.7108
Граница фазовой области | 29 | Q_PHASE_H | 5 | 0.020956 | 2.0956 | 801.1306 | 527.9806
Граница фазовой области | 29 | Q_PHASE_H | 6 | 0.025956 | 2.5956 | 798.0159 | 524.8659
Граница фазовой области | 29 | Q_PHASE_H | 7 | 0.02727 | 2.727 | 797.2576 | 524.1076
Граница фазовой области | 30 | SI_DIAMOND_A4 | 1 | 0.0060132 | 0.60132 | 684.8635 | 411.7135
Граница фазовой области | 30 | SI_DIAMOND_A4 | 2 | 0.0060288 | 0.60288 | 687.3635 | 414.2135
Граница фазовой области | 30 | SI_DIAMOND_A4 | 3 | 0.0060581 | 0.60581 | 692.3635 | 419.2135
Граница фазовой области | 30 | SI_DIAMOND_A4 | 4 | 0.0061088 | 0.61088 | 702.3635 | 429.2135
Граница фазовой области | 30 | SI_DIAMOND_A4 | 5 | 0.0061743 | 0.61743 | 722.3635 | 449.2135
Граница фазовой области | 30 | SI_DIAMOND_A4 | 6 | 0.0061767 | 0.61767 | 747.3635 | 474.2135
Граница фазовой области | 30 | SI_DIAMOND_A4 | 7 | 0.0061394 | 0.61394 | 759.8307 | 486.6807
Граница фазовой области | 31 | MG2SI_B | 1 | 0.0060132 | 0.60132 | 684.8635 | 411.7135
Граница фазовой области | 31 | MG2SI_B | 2 | 0.0061431 | 0.61431 | 687.3635 | 414.2135
Граница фазовой области | 31 | MG2SI_B | 3 | 0.0064119 | 0.64119 | 692.3635 | 419.2135
Граница фазовой области | 31 | MG2SI_B | 4 | 0.0069871 | 0.69871 | 702.3635 | 429.2135
Граница фазовой области | 31 | MG2SI_B | 5 | 0.0082995 | 0.82995 | 722.3635 | 449.2135
Граница фазовой области | 31 | MG2SI_B | 6 | 0.010292 | 1.0292 | 747.3635 | 474.2135
Граница фазовой области | 31 | MG2SI_B | 7 | 0.01278 | 1.278 | 772.3635 | 499.2135
Граница фазовой области | 31 | MG2SI_B | 8 | 0.015956 | 1.5956 | 797.3635 | 524.2135
Граница фазовой области | 31 | MG2SI_B | 9 | 0.016794 | 1.6794 | 802.9727 | 529.8227
Граница фазовой области | 32 | MG2SI_B | 1 | 0.0060132 | 0.60132 | 684.8635 | 411.7135
Граница фазовой области | 32 | MG2SI_B | 2 | 0.0059664 | 0.59664 | 682.3635 | 409.2135
Граница фазовой области | 32 | MG2SI_B | 3 | 0.0058737 | 0.58737 | 677.3635 | 404.2135
Граница фазовой области | 32 | MG2SI_B | 4 | 0.0056918 | 0.56918 | 667.3635 | 394.2135
Граница фазовой области | 32 | MG2SI_B | 5 | 0.005342 | 0.5342 | 647.3635 | 374.2135
Граница фазовой области | 32 | MG2SI_B | 6 | 0.0049314 | 0.49314 | 622.3635 | 349.2135
Граница фазовой области | 32 | MG2SI_B | 7 | 0.0045513 | 0.45513 | 597.3635 | 324.2135
Граница фазовой области | 32 | MG2SI_B | 8 | 0.004373 | 0.4373 | 584.8635 | 311.7135
Граница фазовой области | 32 | MG2SI_B | 9 | 0.0042884 | 0.42884 | 578.7307 | 305.5807
Граница фазовой области | 33 | LIQUID | 1 | 0.016794 | 1.6794 | 802.9727 | 529.8227
Граница фазовой области | 33 | LIQUID | 2 | 0.016294 | 1.6294 | 803.5155 | 530.3655
Граница фазовой области | 33 | LIQUID | 3 | 0.015294 | 1.5294 | 804.5644 | 531.4144
Граница фазовой области | 33 | LIQUID | 4 | 0.013456 | 1.3456 | 806.3369 | 533.1869
Граница фазовой области | 34 | MG2SI_B | 1 | 0.016794 | 1.6794 | 802.9727 | 529.8227
Граница фазовой области | 34 | MG2SI_B | 2 | 0.017294 | 1.7294 | 802.6162 | 529.4662
Граница фазовой области | 34 | MG2SI_B | 3 | 0.018294 | 1.8294 | 801.919 | 528.769
Граница фазовой области | 34 | MG2SI_B | 4 | 0.020294 | 2.0294 | 800.5908 | 527.4408
Граница фазовой области | 34 | MG2SI_B | 5 | 0.024294 | 2.4294 | 798.1996 | 525.0496
Граница фазовой области | 34 | MG2SI_B | 6 | 0.026047 | 2.6047 | 797.2576 | 524.1076
Инвариантное пересечение | 1 | GP_MAT + MG2SI_B + SI_DIAMOND_A4 | 1 | 0.001929 | 0.1929 | 578.7307 | 305.5807
Инвариантное пересечение | 1 | MG2SI_B + SI_DIAMOND_A4 + THETA_AL2CU | 1 | 0.32325 | 32.3245 | 578.7307 | 305.5807
Инвариантное пересечение | 1 | GP_MAT + MG2SI_B + SI_DIAMOND_A4 | 1 | 0.001929 | 0.1929 | 578.7307 | 305.5807
Инвариантное пересечение | 1 | MG2SI_B + SI_DIAMOND_A4 + THETA_AL2CU | 1 | 0.32325 | 32.3245 | 578.7307 | 305.5807
Инвариантное пересечение | 1 | GP_MAT + MG2SI_B + SI_DIAMOND_A4 | 1 | 0.001929 | 0.1929 | 578.7307 | 305.5807
Инвариантное пересечение | 1 | MG2SI_B + SI_DIAMOND_A4 + THETA_AL2CU | 1 | 0.32325 | 32.3245 | 578.7307 | 305.5807
Инвариантное пересечение | 1 | GP_MAT + MG2SI_B + SI_DIAMOND_A4 | 1 | 0.001929 | 0.1929 | 578.7307 | 305.5807
Инвариантное пересечение | 1 | GP_MAT + Q_PHASE_H + SI_DIAMOND_A4 | 1 | 0.0042884 | 0.42884 | 578.7307 | 305.5807
Инвариантное пересечение | 1 | MG2SI_B + SI_DIAMOND_A4 + THETA_AL2CU | 1 | 0.32325 | 32.3245 | 578.7307 | 305.5807
Инвариантное пересечение | 1 | Q_PHASE_H + SI_DIAMOND_A4 + THETA_AL2CU | 1 | 0.32327 | 32.3271 | 578.7307 | 305.5807
Инвариантное пересечение | 1 | GP_MAT + Q_PHASE_H + SI_DIAMOND_A4 | 1 | 0.0042884 | 0.42884 | 578.7307 | 305.5807
Инвариантное пересечение | 1 | Q_PHASE_H + SI_DIAMOND_A4 + THETA_AL2CU | 1 | 0.32327 | 32.3271 | 578.7307 | 305.5807
Инвариантное пересечение | 1 | GP_MAT + MG2SI_B + SI_DIAMOND_A4 | 1 | 0.001929 | 0.1929 | 578.7307 | 305.5807
Инвариантное пересечение | 1 | GP_MAT + MG2SI_B + SI_DIAMOND_A4 | 1 | 0.001929 | 0.1929 | 578.7307 | 305.5807
Инвариантное пересечение | 1 | GP_MAT + Q_PHASE_H + SI_DIAMOND_A4 | 1 | 0.0042884 | 0.42884 | 578.7307 | 305.5807
Инвариантное пересечение | 1 | GP_MAT + Q_PHASE_H + SI_DIAMOND_A4 | 1 | 0.0042884 | 0.42884 | 578.7307 | 305.5807
Инвариантное пересечение | 1 | MG2SI_B + SI_DIAMOND_A4 + THETA_AL2CU | 1 | 0.32325 | 32.3245 | 578.7307 | 305.5807
Инвариантное пересечение | 1 | MG2SI_B + SI_DIAMOND_A4 + THETA_AL2CU | 1 | 0.32325 | 32.3245 | 578.7307 | 305.5807
Инвариантное пересечение | 1 | Q_PHASE_H + SI_DIAMOND_A4 + THETA_AL2CU | 1 | 0.32327 | 32.3271 | 578.7307 | 305.5807
Инвариантное пересечение | 1 | Q_PHASE_H + SI_DIAMOND_A4 + THETA_AL2CU | 1 | 0.32327 | 32.3271 | 578.7307 | 305.5807
Инвариантное пересечение | 1 | GP_MAT + Q_PHASE_H + SI_DIAMOND_A4 | 1 | 0.0042884 | 0.42884 | 578.7307 | 305.5807
Инвариантное пересечение | 1 | Q_PHASE_H + SI_DIAMOND_A4 + THETA_AL2CU | 1 | 0.32327 | 32.3271 | 578.7307 | 305.5807
Инвариантное пересечение | 1 | GP_MAT + Q_PHASE_H + SI_DIAMOND_A4 | 1 | 0.0042884 | 0.42884 | 578.7307 | 305.5807
Инвариантное пересечение | 1 | Q_PHASE_H + SI_DIAMOND_A4 + THETA_AL2CU | 1 | 0.32327 | 32.3271 | 578.7307 | 305.5807
Инвариантное пересечение | 2 | GP_MAT + MG2SI_B + SI_DIAMOND_A4 | 1 | 0.001929 | 0.1929 | 578.7307 | 305.5807
Инвариантное пересечение | 2 | MG2SI_B + SI_DIAMOND_A4 + THETA_AL2CU | 1 | 0.32325 | 32.3245 | 578.7307 | 305.5807
Инвариантное пересечение | 2 | GP_MAT + MG2SI_B + SI_DIAMOND_A4 | 1 | 0.001929 | 0.1929 | 578.7307 | 305.5807
Инвариантное пересечение | 2 | MG2SI_B + SI_DIAMOND_A4 + THETA_AL2CU | 1 | 0.32325 | 32.3245 | 578.7307 | 305.5807
Инвариантное пересечение | 2 | GP_MAT + MG2SI_B + SI_DIAMOND_A4 | 1 | 0.001929 | 0.1929 | 578.7307 | 305.5807
Инвариантное пересечение | 2 | MG2SI_B + SI_DIAMOND_A4 + THETA_AL2CU | 1 | 0.32325 | 32.3245 | 578.7307 | 305.5807
Инвариантное пересечение | 2 | GP_MAT + MG2SI_B + SI_DIAMOND_A4 | 1 | 0.001929 | 0.1929 | 578.7307 | 305.5807
Инвариантное пересечение | 2 | GP_MAT + Q_PHASE_H + SI_DIAMOND_A4 | 1 | 0.0042884 | 0.42884 | 578.7307 | 305.5807
Инвариантное пересечение | 2 | MG2SI_B + SI_DIAMOND_A4 + THETA_AL2CU | 1 | 0.32325 | 32.3245 | 578.7307 | 305.5807
Инвариантное пересечение | 2 | Q_PHASE_H + SI_DIAMOND_A4 + THETA_AL2CU | 1 | 0.32327 | 32.3271 | 578.7307 | 305.5807
Инвариантное пересечение | 2 | GP_MAT + Q_PHASE_H + SI_DIAMOND_A4 | 1 | 0.0042884 | 0.42884 | 578.7307 | 305.5807
Инвариантное пересечение | 2 | Q_PHASE_H + SI_DIAMOND_A4 + THETA_AL2CU | 1 | 0.32327 | 32.3271 | 578.7307 | 305.5807
Инвариантное пересечение | 2 | GP_MAT + MG2SI_B + SI_DIAMOND_A4 | 1 | 0.001929 | 0.1929 | 578.7307 | 305.5807
Инвариантное пересечение | 2 | GP_MAT + MG2SI_B + SI_DIAMOND_A4 | 1 | 0.001929 | 0.1929 | 578.7307 | 305.5807
Инвариантное пересечение | 2 | GP_MAT + Q_PHASE_H + SI_DIAMOND_A4 | 1 | 0.0042884 | 0.42884 | 578.7307 | 305.5807
Инвариантное пересечение | 2 | GP_MAT + Q_PHASE_H + SI_DIAMOND_A4 | 1 | 0.0042884 | 0.42884 | 578.7307 | 305.5807
Инвариантное пересечение | 2 | MG2SI_B + SI_DIAMOND_A4 + THETA_AL2CU | 1 | 0.32325 | 32.3245 | 578.7307 | 305.5807
Инвариантное пересечение | 2 | MG2SI_B + SI_DIAMOND_A4 + THETA_AL2CU | 1 | 0.32325 | 32.3245 | 578.7307 | 305.5807
Инвариантное пересечение | 2 | Q_PHASE_H + SI_DIAMOND_A4 + THETA_AL2CU | 1 | 0.32327 | 32.3271 | 578.7307 | 305.5807
Инвариантное пересечение | 2 | Q_PHASE_H + SI_DIAMOND_A4 + THETA_AL2CU | 1 | 0.32327 | 32.3271 | 578.7307 | 305.5807
Инвариантное пересечение | 2 | GP_MAT + Q_PHASE_H + SI_DIAMOND_A4 | 1 | 0.0042884 | 0.42884 | 578.7307 | 305.5807
Инвариантное пересечение | 2 | Q_PHASE_H + SI_DIAMOND_A4 + THETA_AL2CU | 1 | 0.32327 | 32.3271 | 578.7307 | 305.5807
Инвариантное пересечение | 2 | GP_MAT + Q_PHASE_H + SI_DIAMOND_A4 | 1 | 0.0042884 | 0.42884 | 578.7307 | 305.5807
Инвариантное пересечение | 2 | Q_PHASE_H + SI_DIAMOND_A4 + THETA_AL2CU | 1 | 0.32327 | 32.3271 | 578.7307 | 305.5807
Инвариантное пересечение | 3 | LIQUID + MG2SI_B + THETA_AL2CU | 1 | 0.28442 | 28.4418 | 797.2576 | 524.1076
Инвариантное пересечение | 3 | LIQUID + Q_PHASE_H + THETA_AL2CU | 1 | 0.29913 | 29.9126 | 797.2576 | 524.1076
Инвариантное пересечение | 3 | LIQUID + MG2SI_B + THETA_AL2CU | 1 | 0.28442 | 28.4418 | 797.2576 | 524.1076
Инвариантное пересечение | 3 | LIQUID + Q_PHASE_H + THETA_AL2CU | 1 | 0.29913 | 29.9126 | 797.2576 | 524.1076
Инвариантное пересечение | 3 | LIQUID + MG2SI_B + THETA_AL2CU | 1 | 0.28442 | 28.4418 | 797.2576 | 524.1076
Инвариантное пересечение | 3 | GP_MAT + LIQUID + MG2SI_B | 1 | 0.02727 | 2.727 | 797.2576 | 524.1076
Инвариантное пересечение | 3 | LIQUID + MG2SI_B + THETA_AL2CU | 1 | 0.28442 | 28.4418 | 797.2576 | 524.1076
Инвариантное пересечение | 3 | GP_MAT + LIQUID + MG2SI_B | 1 | 0.02727 | 2.727 | 797.2576 | 524.1076
Инвариантное пересечение | 3 | GP_MAT + LIQUID + MG2SI_B | 1 | 0.02727 | 2.727 | 797.2576 | 524.1076
Инвариантное пересечение | 3 | GP_MAT + LIQUID + Q_PHASE_H | 1 | 0.026047 | 2.6047 | 797.2576 | 524.1076
Инвариантное пересечение | 3 | GP_MAT + LIQUID + MG2SI_B | 1 | 0.02727 | 2.727 | 797.2576 | 524.1076
Инвариантное пересечение | 3 | GP_MAT + LIQUID + Q_PHASE_H | 1 | 0.026047 | 2.6047 | 797.2576 | 524.1076
Инвариантное пересечение | 3 | LIQUID + Q_PHASE_H + THETA_AL2CU | 1 | 0.29913 | 29.9126 | 797.2576 | 524.1076
Инвариантное пересечение | 3 | GP_MAT + LIQUID + Q_PHASE_H | 1 | 0.026047 | 2.6047 | 797.2576 | 524.1076
Инвариантное пересечение | 3 | LIQUID + Q_PHASE_H + THETA_AL2CU | 1 | 0.29913 | 29.9126 | 797.2576 | 524.1076
Инвариантное пересечение | 3 | GP_MAT + LIQUID + Q_PHASE_H | 1 | 0.026047 | 2.6047 | 797.2576 | 524.1076
Инвариантное пересечение | 3 | LIQUID + MG2SI_B + THETA_AL2CU | 1 | 0.28442 | 28.4418 | 797.2576 | 524.1076
Инвариантное пересечение | 3 | LIQUID + Q_PHASE_H + THETA_AL2CU | 1 | 0.29913 | 29.9126 | 797.2576 | 524.1076
Инвариантное пересечение | 3 | LIQUID + MG2SI_B + THETA_AL2CU | 1 | 0.28442 | 28.4418 | 797.2576 | 524.1076
Инвариантное пересечение | 3 | GP_MAT + LIQUID + MG2SI_B | 1 | 0.02727 | 2.727 | 797.2576 | 524.1076
Инвариантное пересечение | 3 | GP_MAT + LIQUID + MG2SI_B | 1 | 0.02727 | 2.727 | 797.2576 | 524.1076
Инвариантное пересечение | 3 | GP_MAT + LIQUID + Q_PHASE_H | 1 | 0.026047 | 2.6047 | 797.2576 | 524.1076
Инвариантное пересечение | 3 | LIQUID + Q_PHASE_H + THETA_AL2CU | 1 | 0.29913 | 29.9126 | 797.2576 | 524.1076
Инвариантное пересечение | 3 | GP_MAT + LIQUID + Q_PHASE_H | 1 | 0.026047 | 2.6047 | 797.2576 | 524.1076