## Параметры
Параметр | Значение
База | Алюминиевые сплавы — mc_al 2.037
Система | AL–CU–MG
Температура, °C | 500
Шаг поиска, ат.% | 10
Давление, Па | 101325
Выбор фаз | Автоматически
Набор фаз | Набор фаз: быстрый (41 из 64)
Фазы в расчёте | AL2CU3_D, AL3MG, AL3NI2, AL3SC, AL3TI_H, AL3TI_L, AL3ZR, AL9CU11_Z, AL9CU11_ZP, ALCU2, ALCUMG_V, ALCUZN_T, ALCU_EPL, ALCU_EPS, ALCU_ETH, ALCU_ETL, ALCU_G, ALCU_G_P, BCC_A2, BETA_AL3MG2, CL_FCC, CL_MGX, E_AL30MG23, GP_MAT, G_AL12MG17, HCP_A3, LAVES_C15, LAVES_C36, LC14_ZN2MG, LC15_CU2MG, LC16_CUMG2, LIQUID, MG2ZN11, MG2ZN3, MGALCUZN_T, MGALZN_PHI, MGZN, Q_ALCUMG, SI_DIAMOND_A4, S_PHASE, THETA_AL2CU
Дополнительная проверка центра | выполнена
Режим стали | не применяется

## Границы и узлы
Тип | Группа | Фаза / набор фаз | Точка | X(CU) | CU, ат.% | X(MG) | MG, ат.% | X(AL) | AL, ат.%
Граница фазовой области | 1 | CL_FCC | 1 | 1.3523e-10 | 1.3523e-08 | 1 | 100 | 0 | 0
Граница фазовой области | 1 | CL_FCC | 2 | 1.0483e-06 | 0.00010483 | 1 | 99.9999 | 0 | 0
Граница фазовой области | 1 | CL_FCC | 3 | 1.6764e-06 | 0.00016764 | 1 | 99.9998 | 0 | 0
Граница фазовой области | 1 | LIQUID | 1 | 1.3018e-06 | 0.00013018 | 0.34907 | 34.9071 | 0.65093 | 65.0928
Граница фазовой области | 1 | LIQUID | 2 | 0.010001 | 1.0001 | 0.34148 | 34.1484 | 0.64851 | 64.8515
Граница фазовой области | 1 | LIQUID | 3 | 0.015899 | 1.5899 | 0.33708 | 33.708 | 0.64702 | 64.7022
Граница фазовой области | 2 | GP_MAT | 1 | 1.0503e-07 | 1.0503e-05 | 0.13291 | 13.291 | 0.86709 | 86.709
Граница фазовой области | 2 | GP_MAT | 2 | 0.00063153 | 0.063153 | 0.12847 | 12.8472 | 0.8709 | 87.0897
Граница фазовой области | 2 | GP_MAT | 3 | 0.0019241 | 0.19241 | 0.1195 | 11.9498 | 0.87858 | 87.8577
Граница фазовой области | 2 | GP_MAT | 4 | 0.002172 | 0.2172 | 0.1178 | 11.7799 | 0.88003 | 88.0029
Граница фазовой области | 2 | LIQUID | 1 | 1e-06 | 0.0001 | 0.3046 | 30.4598 | 0.6954 | 69.5401
Граница фазовой области | 2 | LIQUID | 2 | 0.0060397 | 0.60397 | 0.2946 | 29.4598 | 0.69936 | 69.9362
Граница фазовой области | 2 | LIQUID | 3 | 0.018473 | 1.8473 | 0.2746 | 27.4598 | 0.70693 | 70.6929
Граница фазовой области | 2 | LIQUID | 4 | 0.020856 | 2.0856 | 0.27084 | 27.084 | 0.7083 | 70.8305
Граница фазовой области | 3 | S_PHASE | 1 | 0.25 | 25 | 0.25 | 25 | 0.5 | 50
Граница фазовой области | 3 | S_PHASE | 2 | 0.25 | 25 | 0.25 | 25 | 0.5 | 50
Граница фазовой области | 3 | S_PHASE | 3 | 0.25 | 25 | 0.25 | 25 | 0.5 | 50
Граница фазовой области | 3 | THETA_AL2CU | 1 | 0.3312 | 33.1205 | 0 | 0 | 0.6688 | 66.8795
Граница фазовой области | 3 | THETA_AL2CU | 2 | 0.3212 | 32.1205 | 0 | 0 | 0.6788 | 67.8795
Граница фазовой области | 3 | THETA_AL2CU | 3 | 0.31763 | 31.7629 | 0 | 0 | 0.68237 | 68.2371
Граница фазовой области | 4 | S_PHASE | 1 | 0.25 | 25 | 0.25 | 25 | 0.5 | 50
Граница фазовой области | 4 | S_PHASE | 2 | 0.25 | 25 | 0.25 | 25 | 0.5 | 50
Граница фазовой области | 4 | S_PHASE | 3 | 0.25 | 25 | 0.25 | 25 | 0.5 | 50
Граница фазовой области | 4 | THETA_AL2CU | 1 | 0.3312 | 33.1205 | 0 | 0 | 0.6688 | 66.8795
Граница фазовой области | 4 | THETA_AL2CU | 2 | 0.3212 | 32.1205 | 0 | 0 | 0.6788 | 67.8795
Граница фазовой области | 4 | THETA_AL2CU | 3 | 0.31763 | 31.7629 | 0 | 0 | 0.68237 | 68.2371
Граница фазовой области | 5 | THETA_AL2CU | 1 | 0.31686 | 31.6863 | 0 | 0 | 0.68314 | 68.3137
Граница фазовой области | 5 | THETA_AL2CU | 2 | 0.31737 | 31.737 | 0 | 0 | 0.68263 | 68.263
Граница фазовой области | 5 | THETA_AL2CU | 3 | 0.31764 | 31.7644 | 0 | 0 | 0.68236 | 68.2356
Граница фазовой области | 5 | GP_MAT | 1 | 0.014898 | 1.4898 | 3.27e-05 | 0.00327 | 0.98507 | 98.5069
Граница фазовой области | 5 | GP_MAT | 2 | 0.015028 | 1.5028 | 0.010033 | 1.0033 | 0.97494 | 97.4939
Граница фазовой области | 5 | GP_MAT | 3 | 0.015113 | 1.5113 | 0.015642 | 1.5642 | 0.96925 | 96.9245
Граница фазовой области | 6 | AL2CU3_D | 1 | 0.61502 | 61.5022 | 0 | 0 | 0.38498 | 38.4978
Граница фазовой области | 6 | AL2CU3_D | 2 | 0.6147 | 61.4704 | 0 | 0 | 0.3853 | 38.5296
Граница фазовой области | 6 | AL2CU3_D | 3 | 0.61346 | 61.3458 | 0 | 0 | 0.38654 | 38.6542
Граница фазовой области | 6 | AL2CU3_D | 4 | 0.61209 | 61.2089 | 0 | 0 | 0.38791 | 38.7911
Граница фазовой области | 6 | LAVES_C15 | 1 | 0.4596 | 45.9597 | 0.33324 | 33.3242 | 0.20716 | 20.7161
Граница фазовой области | 6 | LAVES_C15 | 2 | 0.4496 | 44.9597 | 0.33324 | 33.3244 | 0.21716 | 21.7158
Граница фазовой области | 6 | LAVES_C15 | 3 | 0.4296 | 42.9597 | 0.33321 | 33.3213 | 0.23719 | 23.719
Граница фазовой области | 6 | LAVES_C15 | 4 | 0.41848 | 41.8475 | 0.33317 | 33.3166 | 0.24836 | 24.8359
Граница фазовой области | 7 | ALCU_G_P | 1 | 0.6356 | 63.5599 | 0 | 0 | 0.3644 | 36.4401
Граница фазовой области | 7 | ALCU_G_P | 2 | 0.63967 | 63.9673 | 0 | 0 | 0.36033 | 36.0327
Граница фазовой области | 7 | ALCU_G_P | 3 | 0.6481 | 64.8097 | 0 | 0 | 0.3519 | 35.1903
Граница фазовой области | 7 | ALCU_G_P | 4 | 0.65815 | 65.8148 | 0 | 0 | 0.34185 | 34.1852
Граница фазовой области | 7 | LAVES_C15 | 1 | 0.4596 | 45.9597 | 0.33324 | 33.3242 | 0.20716 | 20.7161
Граница фазовой области | 7 | LAVES_C15 | 2 | 0.4696 | 46.9597 | 0.33324 | 33.3236 | 0.19717 | 19.7167
Граница фазовой области | 7 | LAVES_C15 | 3 | 0.4896 | 48.9597 | 0.3332 | 33.3198 | 0.1772 | 17.7204
Граница фазовой области | 7 | LAVES_C15 | 4 | 0.51226 | 51.2264 | 0.3331 | 33.3104 | 0.15463 | 15.4632
Граница фазовой области | 8 | ALCU_G_P | 1 | 0.6356 | 63.5599 | 0 | 0 | 0.3644 | 36.4401
Граница фазовой области | 8 | ALCU_G_P | 2 | 0.63967 | 63.9673 | 0 | 0 | 0.36033 | 36.0327
Граница фазовой области | 8 | ALCU_G_P | 3 | 0.6481 | 64.8097 | 0 | 0 | 0.3519 | 35.1903
Граница фазовой области | 8 | ALCU_G_P | 4 | 0.65815 | 65.8148 | 0 | 0 | 0.34185 | 34.1852
Граница фазовой области | 8 | LAVES_C15 | 1 | 0.4596 | 45.9597 | 0.33324 | 33.3242 | 0.20716 | 20.7161
Граница фазовой области | 8 | LAVES_C15 | 2 | 0.4696 | 46.9597 | 0.33324 | 33.3236 | 0.19717 | 19.7167
Граница фазовой области | 8 | LAVES_C15 | 3 | 0.4896 | 48.9597 | 0.3332 | 33.3198 | 0.1772 | 17.7204
Граница фазовой области | 8 | LAVES_C15 | 4 | 0.51226 | 51.2264 | 0.3331 | 33.3104 | 0.15463 | 15.4632
Граница фазовой области | 9 | ALCU_G_P | 1 | 0.66815 | 66.8148 | 0 | 0 | 0.33185 | 33.1852
Граница фазовой области | 9 | ALCU_G_P | 2 | 0.6705 | 67.0504 | 0 | 0 | 0.3295 | 32.9496
Граница фазовой области | 9 | ALCU_G_P | 3 | 0.67517 | 67.5171 | 0 | 0 | 0.32483 | 32.4829
Граница фазовой области | 9 | ALCU_G_P | 4 | 0.68429 | 68.429 | 0 | 0 | 0.31571 | 31.571
Граница фазовой области | 9 | ALCU_G_P | 5 | 0.69084 | 69.0843 | 0 | 0 | 0.30916 | 30.9157
Граница фазовой области | 9 | CL_MGX | 1 | 0.6117 | 61.17 | 0.3883 | 38.83 | 0 | 0
Граница фазовой области | 9 | CL_MGX | 2 | 0.6217 | 62.17 | 0.3783 | 37.83 | 0 | 0
Граница фазовой области | 9 | CL_MGX | 3 | 0.6417 | 64.17 | 0.3583 | 35.83 | 0 | 0
Граница фазовой области | 9 | CL_MGX | 4 | 0.6817 | 68.17 | 0.3183 | 31.83 | 0 | 0
Граница фазовой области | 9 | CL_MGX | 5 | 0.71143 | 71.1432 | 0.28857 | 28.8568 | 5.5511e-17 | 5.5511e-15
Граница фазовой области | 10 | LAVES_C15 | 1 | 0.48879 | 48.8792 | 0.33336 | 33.3359 | 0.17785 | 17.7848
Граница фазовой области | 10 | LAVES_C15 | 2 | 0.49269 | 49.269 | 0.33333 | 33.3334 | 0.17398 | 17.3976
Граница фазовой области | 10 | LAVES_C15 | 3 | 0.49998 | 49.9982 | 0.33328 | 33.3275 | 0.16674 | 16.6743
Граница фазовой области | 10 | LAVES_C15 | 4 | 0.51226 | 51.2264 | 0.3331 | 33.3104 | 0.15463 | 15.4632
Граница фазовой области | 10 | CL_MGX | 1 | 0.5 | 50 | 0.5 | 50 | 0 | 0
Граница фазовой области | 10 | CL_MGX | 2 | 0.51 | 51 | 0.49 | 49 | 0 | 0
Граница фазовой области | 10 | CL_MGX | 3 | 0.53 | 53 | 0.47 | 47 | 0 | 0
Граница фазовой области | 10 | CL_MGX | 4 | 0.56985 | 56.9849 | 0.43015 | 43.0151 | 5.5511e-17 | 5.5511e-15
Граница фазовой области | 11 | CL_FCC | 1 | 7.2488e-05 | 0.0072488 | 0.99993 | 99.9928 | 0 | 0
Граница фазовой области | 11 | CL_FCC | 2 | 6.0272e-05 | 0.0060272 | 0.99994 | 99.994 | 0 | 0
Граница фазовой области | 11 | CL_FCC | 3 | 4.0814e-05 | 0.0040814 | 0.99996 | 99.9959 | 0 | 0
Граница фазовой области | 11 | CL_FCC | 4 | 1.9949e-05 | 0.0019949 | 0.99998 | 99.998 | 0 | 0
Граница фазовой области | 11 | LAVES_C15 | 1 | 0.41886 | 41.8863 | 0.33373 | 33.3733 | 0.2474 | 24.7404
Граница фазовой области | 11 | LAVES_C15 | 2 | 0.40886 | 40.8863 | 0.3337 | 33.3703 | 0.25743 | 25.7434
Граница фазовой области | 11 | LAVES_C15 | 3 | 0.38886 | 38.8863 | 0.33364 | 33.3638 | 0.2775 | 27.7499
Граница фазовой области | 11 | LAVES_C15 | 4 | 0.35533 | 35.5326 | 0.33344 | 33.3444 | 0.31123 | 31.123
Граница фазовой области | 12 | LAVES_C15 | 1 | 0.41886 | 41.8863 | 0.33373 | 33.3733 | 0.2474 | 24.7404
Граница фазовой области | 12 | LAVES_C15 | 2 | 0.42437 | 42.437 | 0.3337 | 33.37 | 0.24193 | 24.193
Граница фазовой области | 12 | LAVES_C15 | 3 | 0.43514 | 43.5145 | 0.33364 | 33.3638 | 0.23122 | 23.1217
Граница фазовой области | 12 | LAVES_C15 | 4 | 0.45563 | 45.5628 | 0.33353 | 33.3531 | 0.21084 | 21.0841
Граница фазовой области | 12 | LAVES_C15 | 5 | 0.49116 | 49.1159 | 0.33334 | 33.3344 | 0.1755 | 17.5497
Граница фазовой области | 12 | LAVES_C15 | 6 | 0.51226 | 51.2264 | 0.3331 | 33.3104 | 0.15463 | 15.4632
Граница фазовой области | 12 | CL_MGX | 1 | 0.35602 | 35.6022 | 0.64398 | 64.3978 | 0 | 0
Граница фазовой области | 12 | CL_MGX | 2 | 0.36602 | 36.6022 | 0.63398 | 63.3978 | 0 | 0
Граница фазовой области | 12 | CL_MGX | 3 | 0.38602 | 38.6022 | 0.61398 | 61.3978 | 0 | 0
Граница фазовой области | 12 | CL_MGX | 4 | 0.42602 | 42.6022 | 0.57398 | 57.3978 | 0 | 0
Граница фазовой области | 12 | CL_MGX | 5 | 0.50602 | 50.6022 | 0.49398 | 49.3978 | 0 | 0
Граница фазовой области | 12 | CL_MGX | 6 | 0.56985 | 56.9849 | 0.43015 | 43.0151 | 0 | 0
Граница фазовой области | 13 | ALCU_G_P | 1 | 0.66056 | 66.0556 | 0 | 0 | 0.33944 | 33.9444
Граница фазовой области | 13 | ALCU_G_P | 2 | 0.66295 | 66.2952 | 0 | 0 | 0.33705 | 33.7048
Граница фазовой области | 13 | ALCU_G_P | 3 | 0.66771 | 66.771 | 0 | 0 | 0.33229 | 33.229
Граница фазовой области | 13 | ALCU_G_P | 4 | 0.67705 | 67.7053 | 0 | 0 | 0.32295 | 32.2947
Граница фазовой области | 13 | ALCU_G_P | 5 | 0.69084 | 69.0843 | 0 | 0 | 0.30916 | 30.9157
Граница фазовой области | 13 | CL_MGX | 1 | 0.57985 | 57.9848 | 0.42015 | 42.0152 | 0 | 0
Граница фазовой области | 13 | CL_MGX | 2 | 0.58985 | 58.9848 | 0.41015 | 41.0152 | 0 | 0
Граница фазовой области | 13 | CL_MGX | 3 | 0.60985 | 60.9848 | 0.39015 | 39.0152 | 0 | 0
Граница фазовой области | 13 | CL_MGX | 4 | 0.64985 | 64.9848 | 0.35015 | 35.0152 | 0 | 0
Граница фазовой области | 13 | CL_MGX | 5 | 0.71143 | 71.1432 | 0.28857 | 28.8568 | 0 | 0
Граница фазовой области | 14 | GP_MAT | 1 | 0.81391 | 81.3911 | 0.0022996 | 0.22996 | 0.18379 | 18.3789
Граница фазовой области | 14 | GP_MAT | 2 | 0.8215 | 82.1499 | 0.0021415 | 0.21415 | 0.17636 | 17.636
Граница фазовой области | 14 | GP_MAT | 3 | 0.83655 | 83.6547 | 0.0018533 | 0.18533 | 0.1616 | 16.1599
Граница фазовой области | 14 | GP_MAT | 4 | 0.86628 | 86.6279 | 0.0013732 | 0.13732 | 0.13235 | 13.2348
Граница фазовой области | 14 | GP_MAT | 5 | 0.92603 | 92.603 | 0.00070646 | 0.070646 | 0.073263 | 7.3263
Граница фазовой области | 14 | GP_MAT | 6 | 0.96788 | 96.7878 | 0.00044292 | 0.044292 | 0.031679 | 3.1679
Граница фазовой области | 14 | GP_MAT | 7 | 0.99823 | 99.8233 | 0.00038463 | 0.038463 | 0.0013828 | 0.13828
Граница фазовой области | 14 | CL_MGX | 1 | 0.72143 | 72.1432 | 0.27857 | 27.8568 | 0 | 0
Граница фазовой области | 14 | CL_MGX | 2 | 0.73143 | 73.1432 | 0.26857 | 26.8568 | 0 | 0
Граница фазовой области | 14 | CL_MGX | 3 | 0.75143 | 75.1432 | 0.24857 | 24.8568 | 0 | 0
Граница фазовой области | 14 | CL_MGX | 4 | 0.79143 | 79.1432 | 0.20857 | 20.8568 | 0 | 0
Граница фазовой области | 14 | CL_MGX | 5 | 0.87143 | 87.1432 | 0.12857 | 12.8568 | 0 | 0
Граница фазовой области | 14 | CL_MGX | 6 | 0.92143 | 92.1432 | 0.078568 | 7.8568 | 0 | 0
Граница фазовой области | 14 | CL_MGX | 7 | 0.94643 | 94.6432 | 0.053568 | 5.3568 | 0 | 0
Граница фазовой области | 15 | S_PHASE | 1 | 0.25 | 25 | 0.25 | 25 | 0.5 | 50
Граница фазовой области | 15 | S_PHASE | 2 | 0.25 | 25 | 0.25 | 25 | 0.5 | 50
Граница фазовой области | 15 | S_PHASE | 3 | 0.25 | 25 | 0.25 | 25 | 0.5 | 50
Граница фазовой области | 15 | S_PHASE | 4 | 0.25 | 25 | 0.25 | 25 | 0.5 | 50
Граница фазовой области | 15 | LIQUID | 1 | 0.015899 | 1.5899 | 0.33708 | 33.708 | 0.64702 | 64.7022
Граница фазовой области | 15 | LIQUID | 2 | 0.016225 | 1.6225 | 0.32708 | 32.708 | 0.6567 | 65.6696
Граница фазовой области | 15 | LIQUID | 3 | 0.017567 | 1.7567 | 0.30708 | 30.708 | 0.67535 | 67.5353
Граница фазовой области | 15 | LIQUID | 4 | 0.020436 | 2.0436 | 0.27151 | 27.1508 | 0.70806 | 70.8056
Граница фазовой области | 16 | S_PHASE | 1 | 0.25 | 25 | 0.25 | 25 | 0.5 | 50
Граница фазовой области | 16 | S_PHASE | 2 | 0.25 | 25 | 0.25 | 25 | 0.5 | 50
Граница фазовой области | 16 | S_PHASE | 3 | 0.25 | 25 | 0.25 | 25 | 0.5 | 50
Граница фазовой области | 16 | S_PHASE | 4 | 0.25 | 25 | 0.25 | 25 | 0.5 | 50
Граница фазовой области | 16 | S_PHASE | 5 | 0.25 | 25 | 0.25 | 25 | 0.5 | 50
Граница фазовой области | 16 | GP_MAT | 1 | 0.002172 | 0.2172 | 0.1178 | 11.7799 | 0.88003 | 88.0029
Граница фазовой области | 16 | GP_MAT | 2 | 0.0022531 | 0.22531 | 0.1078 | 10.7799 | 0.88995 | 88.9948
Граница фазовой области | 16 | GP_MAT | 3 | 0.0025995 | 0.25995 | 0.087799 | 8.7799 | 0.9096 | 90.9602
Граница фазовой области | 16 | GP_MAT | 4 | 0.0043471 | 0.43471 | 0.047799 | 4.7799 | 0.94785 | 94.7854
Граница фазовой области | 16 | GP_MAT | 5 | 0.015109 | 1.5109 | 0.015346 | 1.5346 | 0.96955 | 96.9545
Граница фазовой области | 17 | S_PHASE | 1 | 0.25 | 25 | 0.25 | 25 | 0.5 | 50
Граница фазовой области | 17 | S_PHASE | 2 | 0.25 | 25 | 0.25 | 25 | 0.5 | 50
Граница фазовой области | 17 | S_PHASE | 3 | 0.25 | 25 | 0.25 | 25 | 0.5 | 50
Граница фазовой области | 17 | S_PHASE | 4 | 0.25 | 25 | 0.25 | 25 | 0.5 | 50
Граница фазовой области | 17 | LIQUID | 1 | 0.020856 | 2.0856 | 0.27084 | 27.084 | 0.7083 | 70.8305
Граница фазовой области | 17 | LIQUID | 2 | 0.019618 | 1.9618 | 0.28084 | 28.084 | 0.69954 | 69.9543
Граница фазовой области | 17 | LIQUID | 3 | 0.018024 | 1.8024 | 0.30084 | 30.084 | 0.68114 | 68.1137
Граница фазовой области | 17 | LIQUID | 4 | 0.015597 | 1.5597 | 0.33742 | 33.7415 | 0.64699 | 64.6988
Граница фазовой области | 18 | THETA_AL2CU | 1 | 0.31763 | 31.7629 | 0 | 0 | 0.68237 | 68.2371
Граница фазовой области | 18 | THETA_AL2CU | 2 | 0.31714 | 31.7135 | 0 | 0 | 0.68286 | 68.2865
Граница фазовой области | 18 | GP_MAT | 1 | 0.015109 | 1.5109 | 0.015346 | 1.5346 | 0.96955 | 96.9545
Граница фазовой области | 18 | GP_MAT | 2 | 0.014964 | 1.4964 | 0.0053461 | 0.53461 | 0.97969 | 97.969
Граница фазовой области | 19 | S_PHASE | 1 | 0.25 | 25 | 0.25 | 25 | 0.5 | 50
Граница фазовой области | 19 | S_PHASE | 2 | 0.25 | 25 | 0.25 | 25 | 0.5 | 50
Граница фазовой области | 19 | THETA_AL2CU | 1 | 0.31764 | 31.7644 | 0 | 0 | 0.68236 | 68.2356
Граница фазовой области | 19 | THETA_AL2CU | 2 | 0.32764 | 32.7644 | 0 | 0 | 0.67236 | 67.2356
Граница фазовой области | 20 | S_PHASE | 1 | 0.25 | 25 | 0.25 | 25 | 0.5 | 50
Граница фазовой области | 20 | S_PHASE | 2 | 0.25 | 25 | 0.25 | 25 | 0.5 | 50
Граница фазовой области | 20 | S_PHASE | 3 | 0.25 | 25 | 0.25 | 25 | 0.5 | 50
Граница фазовой области | 20 | S_PHASE | 4 | 0.25 | 25 | 0.25 | 25 | 0.5 | 50
Граница фазовой области | 20 | S_PHASE | 5 | 0.25 | 25 | 0.25 | 25 | 0.5 | 50
Граница фазовой области | 20 | GP_MAT | 1 | 0.015113 | 1.5113 | 0.015642 | 1.5642 | 0.96925 | 96.9245
Граница фазовой области | 20 | GP_MAT | 2 | 0.0051132 | 0.51132 | 0.040333 | 4.0333 | 0.95455 | 95.4554
Граница фазовой области | 20 | GP_MAT | 3 | 0.0035227 | 0.35227 | 0.060333 | 6.0333 | 0.93614 | 93.6145
Граница фазовой области | 20 | GP_MAT | 4 | 0.0023634 | 0.23634 | 0.10033 | 10.0333 | 0.8973 | 89.7304
Граница фазовой области | 20 | GP_MAT | 5 | 0.0021286 | 0.21286 | 0.1181 | 11.8099 | 0.87977 | 87.9772
Граница фазовой области | 21 | ALCUMG_V | 1 | 0.46154 | 46.1538 | 0.15385 | 15.3846 | 0.38462 | 38.4615
Граница фазовой области | 21 | ALCUMG_V | 2 | 0.46154 | 46.1538 | 0.15385 | 15.3846 | 0.38462 | 38.4615
Граница фазовой области | 21 | ALCUMG_V | 3 | 0.46154 | 46.1538 | 0.15385 | 15.3846 | 0.38462 | 38.4615
Граница фазовой области | 21 | ALCUMG_V | 4 | 0.46154 | 46.1538 | 0.15385 | 15.3846 | 0.38462 | 38.4615
Граница фазовой области | 21 | LAVES_C15 | 1 | 0.41848 | 41.8475 | 0.33317 | 33.3166 | 0.24836 | 24.8359
Граница фазовой области | 21 | LAVES_C15 | 2 | 0.40848 | 40.8475 | 0.33314 | 33.3144 | 0.25838 | 25.8381
Граница фазовой области | 21 | LAVES_C15 | 3 | 0.38848 | 38.8475 | 0.33301 | 33.3012 | 0.27851 | 27.8513
Граница фазовой области | 21 | LAVES_C15 | 4 | 0.36739 | 36.7392 | 0.33263 | 33.2626 | 0.29998 | 29.9981
Граница фазовой области | 22 | ALCU_G_P | 1 | 0.65815 | 65.8148 | 0 | 0 | 0.34185 | 34.1852
Граница фазовой области | 22 | ALCU_G_P | 2 | 0.66056 | 66.0556 | 0 | 0 | 0.33944 | 33.9444
Граница фазовой области | 22 | ALCU_G_P | 3 | 0.66534 | 66.5338 | 0 | 0 | 0.33466 | 33.4662
Граница фазовой области | 22 | ALCU_G_P | 4 | 0.67474 | 67.4741 | 0 | 0 | 0.32526 | 32.5259
Граница фазовой области | 22 | ALCU_G_P | 5 | 0.69084 | 69.0843 | 0 | 0 | 0.30916 | 30.9157
Граница фазовой области | 22 | CL_MGX | 1 | 0.56985 | 56.9849 | 0.43015 | 43.0151 | 0 | 0
Граница фазовой области | 22 | CL_MGX | 2 | 0.57985 | 57.9849 | 0.42015 | 42.0151 | 0 | 0
Граница фазовой области | 22 | CL_MGX | 3 | 0.59985 | 59.9849 | 0.40015 | 40.0151 | 5.5511e-17 | 5.5511e-15
Граница фазовой области | 22 | CL_MGX | 4 | 0.63985 | 63.9849 | 0.36015 | 36.0151 | 5.5511e-17 | 5.5511e-15
Граница фазовой области | 22 | CL_MGX | 5 | 0.71143 | 71.1432 | 0.28857 | 28.8568 | 0 | 0
Граница фазовой области | 23 | GP_MAT | 1 | 0.80628 | 80.6276 | 0.0024678 | 0.24678 | 0.19126 | 19.1256
Граница фазовой области | 23 | GP_MAT | 2 | 0.81391 | 81.3912 | 0.0022996 | 0.22996 | 0.18379 | 18.3789
Граница фазовой области | 23 | GP_MAT | 3 | 0.82904 | 82.9043 | 0.0019929 | 0.19929 | 0.16896 | 16.8964
Граница фазовой области | 23 | GP_MAT | 4 | 0.85888 | 85.8879 | 0.0014823 | 0.14823 | 0.13964 | 13.9639
Граница фазовой области | 23 | GP_MAT | 5 | 0.91837 | 91.8371 | 0.00077236 | 0.077236 | 0.080857 | 8.0857
Граница фазовой области | 23 | GP_MAT | 6 | 0.95867 | 95.8669 | 0.00048621 | 0.048621 | 0.040845 | 4.0845
Граница фазовой области | 23 | GP_MAT | 7 | 0.98382 | 98.3818 | 0.00039256 | 0.039256 | 0.01579 | 1.579
Граница фазовой области | 23 | CL_MGX | 1 | 0.71143 | 71.1432 | 0.28857 | 28.8568 | 5.5511e-17 | 5.5511e-15
Граница фазовой области | 23 | CL_MGX | 2 | 0.72143 | 72.1432 | 0.27857 | 27.8568 | 0 | 0
Граница фазовой области | 23 | CL_MGX | 3 | 0.74143 | 74.1432 | 0.25857 | 25.8568 | 0 | 0
Граница фазовой области | 23 | CL_MGX | 4 | 0.78143 | 78.1432 | 0.21857 | 21.8568 | 0 | 0
Граница фазовой области | 23 | CL_MGX | 5 | 0.86143 | 86.1432 | 0.13857 | 13.8568 | 0 | 0
Граница фазовой области | 23 | CL_MGX | 6 | 0.91143 | 91.1432 | 0.088568 | 8.8568 | 1.3878e-17 | 1.3878e-15
Граница фазовой области | 23 | CL_MGX | 7 | 0.93643 | 93.6432 | 0.063568 | 6.3568 | 0 | 0
Граница фазовой области | 24 | GP_MAT | 1 | 0.0021286 | 0.21286 | 0.1181 | 11.8099 | 0.87977 | 87.9772
Граница фазовой области | 24 | GP_MAT | 2 | 0.001472 | 0.1472 | 0.12261 | 12.2615 | 0.87591 | 87.5913
Граница фазовой области | 24 | GP_MAT | 3 | 0.00019444 | 0.019444 | 0.13154 | 13.1542 | 0.86826 | 86.8264
Граница фазовой области | 24 | LIQUID | 1 | 0.020436 | 2.0436 | 0.27151 | 27.1508 | 0.70806 | 70.8056
Граница фазовой области | 24 | LIQUID | 2 | 0.014124 | 1.4124 | 0.28151 | 28.1508 | 0.70437 | 70.4368
Граница фазовой области | 24 | LIQUID | 3 | 0.0018543 | 0.18543 | 0.30151 | 30.1508 | 0.69664 | 69.6638
Граница фазовой области | 25 | CL_FCC | 1 | 1.6442e-06 | 0.00016442 | 1 | 99.9998 | 0 | 0
Граница фазовой области | 25 | CL_FCC | 2 | 5.8427e-07 | 5.8427e-05 | 1 | 99.9999 | 0 | 0
Граница фазовой области | 25 | LIQUID | 1 | 0.015597 | 1.5597 | 0.33742 | 33.7415 | 0.64699 | 64.6988
Граница фазовой области | 25 | LIQUID | 2 | 0.0055972 | 0.55972 | 0.34481 | 34.4807 | 0.6496 | 64.9596
Граница фазовой области | 26 | S_PHASE | 1 | 0.25 | 25 | 0.25 | 25 | 0.5 | 50
Граница фазовой области | 26 | S_PHASE | 2 | 0.25 | 25 | 0.25 | 25 | 0.5 | 50
Граница фазовой области | 26 | S_PHASE | 3 | 0.25 | 25 | 0.25 | 25 | 0.5 | 50
Граница фазовой области | 26 | S_PHASE | 4 | 0.25 | 25 | 0.25 | 25 | 0.5 | 50
Граница фазовой области | 26 | LIQUID | 1 | 0.015604 | 1.5604 | 0.3373 | 33.73 | 0.6471 | 64.7096
Граница фазовой области | 26 | LIQUID | 2 | 0.016211 | 1.6211 | 0.3273 | 32.73 | 0.65649 | 65.649
Граница фазовой области | 26 | LIQUID | 3 | 0.017552 | 1.7552 | 0.3073 | 30.73 | 0.67515 | 67.5149
Граница фазовой области | 26 | LIQUID | 4 | 0.020436 | 2.0436 | 0.27151 | 27.1508 | 0.70806 | 70.8056
Граница фазовой области | 27 | CL_FCC | 1 | 1.645e-06 | 0.0001645 | 1 | 99.9998 | 0 | 0
Граница фазовой области | 27 | CL_FCC | 2 | 5.8498e-07 | 5.8498e-05 | 1 | 99.9999 | 0 | 0
Граница фазовой области | 27 | LIQUID | 1 | 0.015604 | 1.5604 | 0.3373 | 33.73 | 0.6471 | 64.7096
Граница фазовой области | 27 | LIQUID | 2 | 0.005604 | 0.5604 | 0.3448 | 34.4801 | 0.64959 | 64.9595
Граница фазовой области | 28 | ALCUMG_V | 1 | 0.46154 | 46.1538 | 0.15385 | 15.3846 | 0.38462 | 38.4615
Граница фазовой области | 28 | ALCUMG_V | 2 | 0.46154 | 46.1538 | 0.15385 | 15.3846 | 0.38462 | 38.4615
Граница фазовой области | 28 | ALCUMG_V | 3 | 0.46154 | 46.1538 | 0.15385 | 15.3846 | 0.38462 | 38.4615
Граница фазовой области | 28 | ALCUMG_V | 4 | 0.46154 | 46.1538 | 0.15385 | 15.3846 | 0.38462 | 38.4615
Граница фазовой области | 28 | LAVES_C15 | 1 | 0.368 | 36.7998 | 0.33264 | 33.2641 | 0.29936 | 29.9361
Граница фазовой области | 28 | LAVES_C15 | 2 | 0.378 | 37.7998 | 0.33287 | 33.2867 | 0.28914 | 28.9135
Граница фазовой области | 28 | LAVES_C15 | 3 | 0.398 | 39.7998 | 0.33309 | 33.3092 | 0.26891 | 26.891
Граница фазовой области | 28 | LAVES_C15 | 4 | 0.41926 | 41.9262 | 0.33317 | 33.3169 | 0.24757 | 24.7569
Граница фазовой области | 29 | AL2CU3_D | 1 | 0.61218 | 61.2183 | 0 | 0 | 0.38782 | 38.7817
Граница фазовой области | 29 | AL2CU3_D | 2 | 0.61343 | 61.3425 | 0 | 0 | 0.38657 | 38.6575
Граница фазовой области | 29 | AL2CU3_D | 3 | 0.61469 | 61.4691 | 0 | 0 | 0.38531 | 38.5309
Граница фазовой области | 29 | AL2CU3_D | 4 | 0.61502 | 61.5022 | 0 | 0 | 0.38498 | 38.4978
Граница фазовой области | 29 | LAVES_C15 | 1 | 0.41926 | 41.9262 | 0.33317 | 33.3169 | 0.24757 | 24.7569
Граница фазовой области | 29 | LAVES_C15 | 2 | 0.42926 | 42.9262 | 0.33321 | 33.3212 | 0.23753 | 23.7526
Граница фазовой области | 29 | LAVES_C15 | 3 | 0.44926 | 44.9262 | 0.33324 | 33.3244 | 0.21749 | 21.7494
Граница фазовой области | 29 | LAVES_C15 | 4 | 0.4596 | 45.9597 | 0.33324 | 33.3242 | 0.20716 | 20.7161
Трёхфазный узел | 1 | THETA_AL2CU | 1 | 0.3312 | 33.1205 | 0 | 0 | 0.6688 | 66.8795
Трёхфазный узел | 1 | ALCU_ETL | 1 | 0.51611 | 51.611 | 0 | 0 | 0.48389 | 48.389
Трёхфазный узел | 1 | S_PHASE | 1 | 0.25 | 25 | 0.25 | 25 | 0.5 | 50
Трёхфазный узел | 2 | ALCU_ETL | 1 | 0.52522 | 52.5224 | 0 | 0 | 0.47478 | 47.4776
Трёхфазный узел | 2 | ALCU_EPS | 1 | 0.54431 | 54.4314 | 0 | 0 | 0.45569 | 45.5686
Трёхфазный узел | 2 | ALCUMG_V | 1 | 0.46154 | 46.1538 | 0.15385 | 15.3846 | 0.38462 | 38.4615
Трёхфазный узел | 3 | AL9CU11_ZP | 1 | 0.573 | 57.3 | 0 | 0 | 0.427 | 42.7
Трёхфазный узел | 3 | AL2CU3_D | 1 | 0.60595 | 60.5955 | 0 | 0 | 0.39405 | 39.4045
Трёхфазный узел | 3 | ALCUMG_V | 1 | 0.46154 | 46.1538 | 0.15385 | 15.3846 | 0.38462 | 38.4615
Трёхфазный узел | 4 | AL2CU3_D | 1 | 0.61502 | 61.5022 | 0 | 0 | 0.38498 | 38.4978
Трёхфазный узел | 4 | ALCU_G_P | 1 | 0.6356 | 63.5599 | 0 | 0 | 0.3644 | 36.4401
Трёхфазный узел | 4 | LAVES_C15 | 1 | 0.4596 | 45.9597 | 0.33324 | 33.3242 | 0.20716 | 20.7161
Трёхфазный узел | 5 | CL_FCC | 1 | 7.2488e-05 | 0.0072488 | 0.99993 | 99.9928 | 0 | 0
Трёхфазный узел | 5 | LAVES_C15 | 1 | 0.41886 | 41.8863 | 0.33373 | 33.3733 | 0.2474 | 24.7404
Трёхфазный узел | 5 | CL_MGX | 1 | 0.35602 | 35.6022 | 0.64398 | 64.3978 | 0 | 0
Трёхфазный узел | 6 | LAVES_C15 | 1 | 0.35533 | 35.5326 | 0.33344 | 33.3444 | 0.31123 | 31.123
Трёхфазный узел | 6 | LAVES_C36 | 1 | 0.32071 | 32.0705 | 0.33301 | 33.3006 | 0.34629 | 34.6289
Трёхфазный узел | 6 | CL_FCC | 1 | 1.9949e-05 | 0.0019949 | 0.99998 | 99.998 | 0 | 0
Трёхфазный узел | 7 | CL_FCC | 1 | 1.6764e-06 | 0.00016764 | 1 | 99.9998 | 0 | 0
Трёхфазный узел | 7 | S_PHASE | 1 | 0.25 | 25 | 0.25 | 25 | 0.5 | 50
Трёхфазный узел | 7 | LIQUID | 1 | 0.015899 | 1.5899 | 0.33708 | 33.708 | 0.64702 | 64.7022
Трёхфазный узел | 8 | GP_MAT | 1 | 0.002172 | 0.2172 | 0.1178 | 11.7799 | 0.88003 | 88.0029
Трёхфазный узел | 8 | S_PHASE | 1 | 0.25 | 25 | 0.25 | 25 | 0.5 | 50
Трёхфазный узел | 8 | LIQUID | 1 | 0.020856 | 2.0856 | 0.27084 | 27.084 | 0.7083 | 70.8305
Трёхфазный узел | 9 | S_PHASE | 1 | 0.25 | 25 | 0.25 | 25 | 0.5 | 50
Трёхфазный узел | 9 | GP_MAT | 1 | 0.015109 | 1.5109 | 0.015346 | 1.5346 | 0.96955 | 96.9545
Трёхфазный узел | 9 | THETA_AL2CU | 1 | 0.31763 | 31.7629 | 0 | 0 | 0.68237 | 68.2371
Трёхфазный узел | 10 | ALCU_EPS | 1 | 0.54556 | 54.5564 | 0 | 0 | 0.45444 | 45.4436
Трёхфазный узел | 10 | AL9CU11_Z | 1 | 0.561 | 56.1 | 0 | 0 | 0.439 | 43.9
Трёхфазный узел | 10 | ALCUMG_V | 1 | 0.46154 | 46.1538 | 0.15385 | 15.3846 | 0.38462 | 38.4615
Трёхфазный узел | 11 | THETA_AL2CU | 1 | 0.31764 | 31.7644 | 0 | 0 | 0.68236 | 68.2356
Трёхфазный узел | 11 | S_PHASE | 1 | 0.25 | 25 | 0.25 | 25 | 0.5 | 50
Трёхфазный узел | 11 | GP_MAT | 1 | 0.015113 | 1.5113 | 0.015642 | 1.5642 | 0.96925 | 96.9245
Трёхфазный узел | 12 | AL9CU11_Z | 1 | 0.561 | 56.1 | 0 | 0 | 0.439 | 43.9
Трёхфазный узел | 12 | AL9CU11_ZP | 1 | 0.573 | 57.3 | 0 | 0 | 0.427 | 42.7
Трёхфазный узел | 12 | ALCUMG_V | 1 | 0.46154 | 46.1538 | 0.15385 | 15.3846 | 0.38462 | 38.4615
Трёхфазный узел | 13 | AL2CU3_D | 1 | 0.61209 | 61.2089 | 0 | 0 | 0.38791 | 38.7911
Трёхфазный узел | 13 | ALCUMG_V | 1 | 0.46154 | 46.1538 | 0.15385 | 15.3846 | 0.38462 | 38.4615
Трёхфазный узел | 13 | LAVES_C15 | 1 | 0.41848 | 41.8475 | 0.33317 | 33.3166 | 0.24836 | 24.8359
Трёхфазный узел | 14 | ALCU_G_P | 1 | 0.65815 | 65.8148 | 0 | 0 | 0.34185 | 34.1852
Трёхфазный узел | 14 | CL_MGX | 1 | 0.56985 | 56.9849 | 0.43015 | 43.0151 | 0 | 0
Трёхфазный узел | 14 | LAVES_C15 | 1 | 0.51226 | 51.2264 | 0.3331 | 33.3104 | 0.15463 | 15.4632
Трёхфазный узел | 15 | ALCU_G_P | 1 | 0.69084 | 69.0843 | 0 | 0 | 0.30916 | 30.9157
Трёхфазный узел | 15 | GP_MAT | 1 | 0.80628 | 80.6276 | 0.0024678 | 0.24678 | 0.19126 | 19.1256
Трёхфазный узел | 15 | CL_MGX | 1 | 0.71143 | 71.1432 | 0.28857 | 28.8568 | 5.5511e-17 | 5.5511e-15
Трёхфазный узел | 16 | S_PHASE | 1 | 0.25 | 25 | 0.25 | 25 | 0.5 | 50
Трёхфазный узел | 16 | LAVES_C15 | 1 | 0.35551 | 35.5515 | 0.33313 | 33.3131 | 0.31135 | 31.1355
Трёхфазный узел | 16 | LAVES_C36 | 1 | 0.32081 | 32.0813 | 0.33256 | 33.2561 | 0.34663 | 34.6626
Трёхфазный узел | 17 | S_PHASE | 1 | 0.25 | 25 | 0.25 | 25 | 0.5 | 50
Трёхфазный узел | 17 | LAVES_C36 | 1 | 0.31302 | 31.3017 | 0.33284 | 33.2841 | 0.35414 | 35.4142
Трёхфазный узел | 17 | CL_FCC | 1 | 1.5903e-05 | 0.0015903 | 0.99998 | 99.9984 | 0 | 0
Трёхфазный узел | 18 | S_PHASE | 1 | 0.25 | 25 | 0.25 | 25 | 0.5 | 50
Трёхфазный узел | 18 | GP_MAT | 1 | 0.0021286 | 0.21286 | 0.1181 | 11.8099 | 0.87977 | 87.9772
Трёхфазный узел | 18 | LIQUID | 1 | 0.020436 | 2.0436 | 0.27151 | 27.1508 | 0.70806 | 70.8056
Трёхфазный узел | 19 | S_PHASE | 1 | 0.25 | 25 | 0.25 | 25 | 0.5 | 50
Трёхфазный узел | 19 | CL_FCC | 1 | 1.6442e-06 | 0.00016442 | 1 | 99.9998 | 0 | 0
Трёхфазный узел | 19 | LIQUID | 1 | 0.015597 | 1.5597 | 0.33742 | 33.7415 | 0.64699 | 64.6988
Трёхфазный узел | 20 | ALCU_ETL | 1 | 0.51975 | 51.9746 | 0 | 0 | 0.48025 | 48.0254
Трёхфазный узел | 20 | S_PHASE | 1 | 0.25 | 25 | 0.25 | 25 | 0.5 | 50
Трёхфазный узел | 20 | ALCUMG_V | 1 | 0.46154 | 46.1538 | 0.15385 | 15.3846 | 0.38462 | 38.4615
Трёхфазный узел | 21 | ALCUMG_V | 1 | 0.46154 | 46.1538 | 0.15385 | 15.3846 | 0.38462 | 38.4615
Трёхфазный узел | 21 | S_PHASE | 1 | 0.25 | 25 | 0.25 | 25 | 0.5 | 50
Трёхфазный узел | 21 | LAVES_C15 | 1 | 0.36739 | 36.7392 | 0.33263 | 33.2626 | 0.29998 | 29.9981
Трёхфазный узел | 22 | LIQUID | 1 | 0.015604 | 1.5604 | 0.3373 | 33.73 | 0.6471 | 64.7096
Трёхфазный узел | 22 | S_PHASE | 1 | 0.25 | 25 | 0.25 | 25 | 0.5 | 50
Трёхфазный узел | 22 | CL_FCC | 1 | 1.645e-06 | 0.0001645 | 1 | 99.9998 | 0 | 0
Трёхфазный узел | 23 | S_PHASE | 1 | 0.25 | 25 | 0.25 | 25 | 0.5 | 50
Трёхфазный узел | 23 | ALCUMG_V | 1 | 0.46154 | 46.1538 | 0.15385 | 15.3846 | 0.38462 | 38.4615
Трёхфазный узел | 23 | LAVES_C15 | 1 | 0.368 | 36.7998 | 0.33264 | 33.2641 | 0.29936 | 29.9361
Трёхфазный узел | 24 | AL2CU3_D | 1 | 0.61218 | 61.2183 | 0 | 0 | 0.38782 | 38.7817
Трёхфазный узел | 24 | ALCUMG_V | 1 | 0.46154 | 46.1538 | 0.15385 | 15.3846 | 0.38462 | 38.4615
Трёхфазный узел | 24 | LAVES_C15 | 1 | 0.41926 | 41.9262 | 0.33317 | 33.3169 | 0.24757 | 24.7569